## parameter
| k | 12400 |  |  | 12506.7627
| m | 0.55
| D | 3.83 | Nm/s
粘性項を考えない機械共振 | √(k/m) | 150.1514 | rad/sec | ←47Hzになってしまう。
|  | 23.8973 | Hz
粘性項を考えた共振 | √(k/m-d^2/2m^2） | 150.0707 | rad/sec
|  | 23.8845 | Hz | ←この粘性項では、影響を考えても共振周波数は1％以下のズレ
| Bl | 34 | N/A
| L1 | 0.11 | H
| R1 | 5.34 | Ohm
| R2 | 40 | Ohm |  | // 機械系の定数
| C1 | 0.000394 | F |  | k = 1.24 * 10^3 // N/m
電気共振 | Frez | 24.1755 | Hz | こちらは合ってる | m = 0.55 //kg
D =3.83 // Ns/m
// 機械- 電気の干渉計周波数
Bl = 34 // N/A
//電気系の定数
L1 = 0.11 // Henry
R1 = 5.34 // Ohm
R2 = 40 // Ohm
C1 = 394e-6 // Farad

## Sheet2
10 | 0.28378
15 | 0.23094 |  | X1 | X2 | Δ | ϒl | ¦X¦l̕ϼ/TH> | RMSl
20 | 0.18251 | Time | 1.1201 | 1.48 | 0.35994
30 | 0.1236 | v_load | -3.1417 | 3.0297 | 6.1714 | 0.003147 | 2.186 | 2.4247
40 | 0.068742 | i_load | -0.078542 | 0.075742 | 0.15428 | 7.8675e-05 | 0.054649 | 0.060617
35 | 0.092012 | P_load | -0.24672 | -0.22951 | 0.017214 | -0.14698 | 0.14698 | 0.17942
25 | 0.13686 | u_x | -0.10344 | 0.10156 | 0.205 | 0.00067051 | 0.072872 | 0.08083
24 | 0.14698